## Table 1
SECRETARIA MUNICIPAL DA EDUCAÇÃO PREFEITURA DO MUNICÍPIO DE LAGES
PLANILHA ORÇAMENTÁRIA
Obra: Reforma no Ceim Judite Terezinha Dias, adequações de acessibilidade, execução de sistema de drenagem e colocação de filtro anaeróbio |  |  |  | DATA | BDI |  | VALOR DA OBRA COM BDI
Local: | Rua Blumenau, Petrópolis, Lages - SC
Base de preços: SINAPI - Agosto/2023 - Desonerado ¦ Deinfra - Jan/2021 ¦ Seinfra Julho/2023 |  |  |  | 2023-09-18 |  |  | R$ 95.137,18
Responsável Técnico: Eduarda Aparecida Oliveira Lemos |  |  |  |  | 28.59%
Anotação de responsabilidade técnica nº: 8884954-8 |  |  |  |  | 1.29
ITEM | CÓDIGO | FONTE | DESCRIÇÃO DOS SERVIÇOS | UND | QTDADE | PR. UNIT. S/ BDI (R$) | PREÇO UNIT. C/ BDI (R$) | VALOR (R$)
1. |  |  | SERVIÇOS PRELIMINARES
1.1 | 42571 | DEINFRA | Placa de obra pintada e fixada em estrutura de madeira - Modelo PML - 1,5x2,50m | m² | 3.75 | R$ 213,60 | R$ 274,67 | R$ | 1030.01
1.2 | 42574 | DEINFRA | Tapume compensado 6mm, altura 2,20m | m² | 73 | R$ 83,06 | R$ 106,81 | R$ | 7797.13
1.3 | 97622 | SINAPI | Demolição de alvenaria de tijolos furado | m³ | 9 | R$ 52,99 | R$ 68,14 | R$ | 613.26
1.4 | 42526 | DEINFRA | Demolição de contrapiso (piso rampa e rampa lateral) | m² | 20 | R$ 21,14 | R$ 27,18 | R$ | 543.6
1.5 | 42526 | DEINFRA | Demoliçao de contrapiso (piso área coberta) | m² | 16 | R$ 21,14 | R$ 27,18 | R$ | 434.88
1.6 | 42553 | DEINFRA | Retirada de alambrado de tela galvanizada (COM REAPROVEITAMENTO) | m² | 20 | R$ 4,53 | R$ 5,83 | R$ | 116.6
1.7 | 97644 | SINAPI | Remoção de portão de forma manual + recolocação | m² | 6.3 | R$ 8,81 | R$ 11,33 | R$ | 71.38
Subtotal item 1. | [7 empty] | R$ | 10606.86
2. |  |  | MOVIMENTAÇÕES DE SOLOS
2.1 | 100984 | SINAPI | Remoção de entulho em caminhão basculante | m³ | 25 | R$ 7,96 | R$ 10,24 | R$ | 256
2.2 | 42585 | DEINFRA | Aterro externo com aquisição de aterro (talude) | m³ | 80 | R$ 52,84 | R$ 67,95 | R$ | 5436
Subtotal item 2. | [7 empty] | R$ | 5692
3. |  |  | DRENAGENS PLUVIAIS
3.1 | 102666 | SINAPI | Dreno subsuperficial 0,40x0,40m, tubo pead corrugado (flexível) perfurado 100mm, enchimento com brita e envolvido com manta geotextil | m | 100 | R$ 61,97 | R$ 79,69 | R$ | 7969
3.2 | 102990 | SINAPI | Canaleta meia cana pré-moldada de concreto D= 30cm | m | 20 | R$ 34,69 | R$ 44,61 | R$ | 892.2
3.3 | 40127 | DEINFRA | Grelha de ferro L=30 cm para canaleta | m | 20 | R$ 71,49 | R$ 91,93 | R$ | 1838.6
3.4 | 89578 | SINAPI | Tubo pvc rígido, água pluvial, DN 100mm | m | 34 | R$ 32,65 | R$ 41,99 | R$ | 1427.66
3.5 | 97897 | SINAPI | Caixa enterrada hidráulica retangular, em concreto pré-moldado, 0,6x0,6x0,5m | un. | 2 | R$ 415,66 | R$ 534,50 | R$ | 1069
3.6 | 97895 | SINAPI | Caixa enterrada hidráulica retangular, em concreto pré-moldado, 0,3x0,3x0,3m | un. | 1 | R$ 173,02 | R$ 222,49 | R$ | 222.49
Subtotal item 3. | [7 empty] | R$ | 13418.95
4. |  |  | SERVIÇOS EM CONCRETO
4.1 | 104488 | SINAPI | Composição paramétrica para execução de estruturas de concreto armado - p/ m³ de estrutura. | m³ | 3.4 | R$ 2.644,22 | R$ 3.400,23 | R$ | 11560.78
4.2 | 43799 | DEINFRA | Calçada de concreto desempenado com 6 cm (15 MPa) (calçadas salas novas e frente) | m² | 20 | R$ 35,77 | R$ 46,00 | R$ | 920
4.3 | 43941 | DEINFRA | Contrapiso armado 15 Mpa (piso das rampas e piso área coberta) - tela metálica Q-138 - 10x10cm - 4.2mm - esp: 5 cm | m³ | 1.3 | R$ 648,88 | R$ 834,40 | R$ | 1084.72

## Table 2
4.4 | 43239 | DEINFRA | Lastro de brita | m³ | 18 | R$ | 148.2 | R$ | 190.57 | R$ | 3430.26
Subtotal item 4. | [9 empty] | R$ | 16995.76
5. |  |  | IMPERMEABILIZAÇÃO
5.1 | 98557 | SINAPI | Impermeabilização de superfície com emulsão asfáltica, 2 demãos (baldrame) | m² | 18 | R$ 47,61 |  | R$ 61,22 |  | R$ | 1101.96
Subtotal item 5. | [9 empty] | R$ | 1101.96
6. |  |  | FECHAMENTOS E ACABAMENTOS
6.1 | 103330 | SINAPI | Alvenaria de vedação de blocos cerâmicos 11,5x19x19 e argamassa de assentamento (muro frontal e rampas) | m² | 25 | R$ 95,41 |  | R$ 122,69 |  | R$ | 3067.25
6.2 | 89470 | SINAPI | Alvenaria bloco de concreto estrutural 14x19x39 cm (muros laterais) | m² | 20 | R$ 98,53 |  | R$ 126,70 |  | R$ | 2534
6.3 | 87878 | SINAPI | Chapisco para reboco, preparo manual. (muros e laterais das rampas) | m² | 78 | R$ 4,92 |  | R$ 6,33 |  | R$ | 493.74
6.4 | 43890 | DEINFRA | Reboco fino para acabamento final - preparo mecânico com betoneira (muros e laterais das rampas) | m² | 78 | R$ 23,92 |  | R$ 30,76 |  | R$ | 2399.28
Subtotal item 6. | [9 empty] | R$ | 8494.27
7. |  |  | INSTALAÇÕES ELÉTRICAS
7.1 | C3679 | SEINFRA | Ponto de som (porteiro eletrônico) | PT. | 1 | R$ 364,36 |  | R$ 468,53 |  | R$ | 468.53
7.2 | 91831 | SINAPI | Eletroduto corrugado de 1/2'' DN 20mm - fornecimento e instalação | m | 60 | R$ 9,95 |  | R$ 12,79 |  | R$ | 767.4
7.3 | 91924 | SINAPI | Cabo de cobre flexível isolado 1,5mm² 450/750v - fornecimento e instalação | m | 60 | R$ 2,91 |  | R$ 3,74 |  | R$ | 224.4
Subtotal item 7. | [9 empty] | R$ | 1460.33
8 |  |  | INSTALAÇÕES SANITÁRIAS
8.1 | 98059 | SINAPI | Filtro anaeróbio circular, em concreto pré-moldado, diâmetro interno= 1,88 m, altura interna= 1,50 m, VOLUME ÚTIL: 3331,1 L (salas novas) | un. | 1 | R$ 3.621,82 |  | R$ 4.657,34 |  | R$ | 4657.34
8.2 | 98061 | SINAPI | Filtro anaeróbio circular, em concreto pré-moldado, diâmetro interno= 1,88 m, altura interna= 1,50 m, VOLUME ÚTIL: 7817,3 L (CEIM) | un. | 1 | R$ 7.069,38 |  | R$ 9.090,60 |  | R$ | 9090.6
8.3 | 89714 | SINAPI | Tubo PVC, série normal, DN 100 mm | m | 6 | R$ 36,94 |  | R$ 47,50 |  | R$ | 285
Subtotal item 8. | [9 empty] | R$ | 14032.94
9 |  |  | PISOS E REVESTIMENTOS
9.1 | 87251 | SINAPI | Piso cerâmico, Dim. 45x45 cm - placas tipo esmaltada extra antiderrapante - PEI-5 C/ argamassa colante. (Área coberta + calçada nivelada) | m² | 54 | R$ 45,76 |  | R$ 58,84 |  | R$ | 3177.36
Subtotal item 9. | [9 empty] | R$ | 3177.36
10 |  |  | COBERTURA
10.1 | 43948 | DEINFRA | Estrutura metálica em arco, tratada, vão até 15m colocada, até 20 kg/m² (largura 1,50m) | m² | 30 | R$ 210,36 |  | R$ 270,50 |  | R$ | 8115
10.2 | 43715 | DEINFRA | Cobertura com chapa de policarbonato em arco (largura de 1,50m) | m² | 30 | R$ 131,27 |  | R$ 168,80 |  | R$ | 5064
Subtotal item 10. | [9 empty] | R$ | 13179
11 |  |  | ESQUADRIAS
11.1 | 42701 | DEINFRA | Porta de grade de ferro completa (portão de ferro - gradil) 1,50x1,80m | m² | 2.7 | R$ 431,81 |  | R$ 555,27 |  | R$ | 1499.23
11.2 | 42678 | DEINFRA | Ferragem completa para porta externa | un. | 1 | R$ 187,46 |  | R$ 241,06 |  | R$ | 241.06
Subtotal item 11. | [9 empty] | R$ | 1740.29
12 |  |  | SERVIÇOS DE PINTURA
12.1 | 88415 | SINAPI | Selador acrílico | m² | 78 | R$ 3,04 |  | R$ 3,91 |  | R$ | 304.98
12.2 | 88489 | SINAPI | Aplicação de pintura Latex acrílica premium, aplicação manual em paredes, duas demãos (muros) | m² | 78 | R$ 11,94 |  | R$ 15,35 |  | R$ | 1197.3

## Table 3
Subtotal item 12. | [9 empty] | R$ | 1502.28
13 |  |  | SERVIÇOS DIVERSOS
13.1 | 42846 | DEINFRA | Limpeza final de obra - construção e terreno | m² | 30 | R$ | 7.55 | R$ | 9.71 | R$ | 291.3
13.2 | 103946 | SINAPI | Plantio de grama esmeralda ou São Carlos ou curitibana, em placas. | m² | 60 | R$ | 15.95 | R$ | 20.51 | R$ | 1230.6
13.3 | 99857 | SINAPI | Corrimão, diametro externo de 1.1/2'' (4cm), em alumínio | m | 18 | R$ | 95.62 | R$ | 122.96 | R$ | 2213.28
Subtotal item 13. | [9 empty] | R$ | 3735.18
TOTAL COM BDI | [9 empty] | R$ | 95137.18
OBS: Todos os referenciais de preços constantes nesta planilha foram retirados na tabela SINAPI do mês de Maio de 2023, conforme o Decreto nº 7.983, Art. 3o, de 8 de abril de 2013. Quando não constante em tabela SINAPI, a referência de preço foi retirada da tabela DEINFRA do mês de Janeiro de 2021 (última atualizada) ou SEINFRA do mês de Julho de 2023. OBS 2: Salienta-se que os interessados em participar do certame deverão conferir previamente todo o orçamento, verificando os preços, quantitativos e serviços solicitados na sua integralidade. Deste modo, não poderão alegar o desconhecimento de algum item apresentado caso venham se tornar vencedores do processo licitatório.
| EDUARDA APARECIDA OLIVEIRA LEMOS |  |  |  | IVANA MICHALTCHUK
| Engenheira Civil - CREA/SC 176072-2 |  |  |  | SECRETÁRIA DA EDUCAÇÃO