## Orçamentos
|  |  | PREFEITURA DO MUNICÍPIO DE LAGES | [5 empty] | DATA: 08/04/2024 |  | SOLICITANTE: Secretaria de Obras
I - Sistemas oficiais | II - Contratação similar | III - Mídia especializada | IV - Fornecedor | V - Base nacional de NF
PLANILHA DESCRITIVA
Nº | CÓD. | DESCRIÇÃO | UND | QTD | PREÇO1 | FONTE | PREÇO2 | FONTE | PREÇO3 | FONTE | MÉDIA | VALOR TOTAL
1 | 105510 | Bloco de concreto tipo paver intertravado - E 6cm. Apresentação: 10x20x6cm. Características: Com superfície lisa e naturalmente antiderrapante, na cor natural, com resistência à compressão maior ou igual superior a 35Mpa. Os blocos devem ser entregues sem rachaduras ou defeitos. Em conformidade com o INMETRO e com as recomendações contidas nas normas da ABNT no que couber. | M² | 2000 | 55 | IV - Fornecedor | 55 | IV - Fornecedor | 57 | IV - Fornecedor | 55.67 | 111340
2 | 105511 | Bloco de concreto tipo paver intertravado - E 8cm. Apresentação: 10x20x8cm. Características: Com superfície lisa e naturalmente antiderrapante, na cor natural, com resistência à compressão maior ou igual superior a 35Mpa. Os blocos devem ser entregues sem rachaduras ou defeitos. Em conformidade com o INMETRO e com as recomendações contidas nas normas da ABNT no que couber. | M² | 3000 | 90 | IV - Fornecedor | 62 | IV - Fornecedor | 72 | IV - Fornecedor | 74.67 | 224010
3 | 105512 | Bloco de concreto tipo paver intertravado - E 6cm, na cor amarela. Apresentação: 10x20x6cm. Características: Com superfície lisa e naturalmente antiderrapante, com resistência à compressão maior ou igual superior a 35Mpa. Os blocos devem ser entregues sem rachaduras ou defeitos. Em conformidade com o INMETRO e com as recomendações contidas nas normas da ABNT no que couber. | M² | 500 | 80 | IV - Fornecedor | 77 | IV - Fornecedor | 78 | IV - Fornecedor | 78.33 | 39165
4 | 105513 | Bloco de concreto tipo paver intertravado - E 8cm, na cor amarela. Apresentação: 10x20x8cm. Características: Com superfície lisa e naturalmente antiderrapante, com resistência à compressão maior ou igual superior a 35Mpa. Os blocos devem ser entregues sem rachaduras ou defeitos. Em conformidade com o INMETRO e com as recomendações contidas nas normas da ABNT no que couber. | M² | 300 | 100 | IV - Fornecedor | 93 | IV - Fornecedor |  | IV - Fornecedor | 64.33 | 19299
5 | 39911 | Bloco de Concreto Estrutural. Características: 14x19x39cm, Fck=6Mpa. Unidade com 02 furos. Os blocos devem ser entregues sem rachaduras ou defeitos. Em conformidade com o INMETRO e com as recomendações contidas nas normas da ABNT no que couber. | UNID | 10000 | 5 | IV - Fornecedor | 4.9 | IV - Fornecedor | 4.62 | IV - Fornecedor | 4.84 | 48400
6 | 105515 | Bloquete/piso sextavado D25. Características: intertravado de concreto e=8cm, D=25cm, resistência 35 Mpa. Em conformidade com o INMETRO e com as recomendações contidas nas normas da ABNT no que couber. | M² | 8000 | 65 | IV - Fornecedor | 62 | IV - Fornecedor | 53.13 | IV - Fornecedor | 60.04 | 480320
7 | 2070938 | Meio fio pré moldado de 1 Mt Características: 12cm x 13cm X 30cm - comp. 1mt. Espessura de cima: 12cm. Espessura de baixo: 13 cm. Devem ser entregues sem rachaduras ou defeitos. Em conformidade com o INMETRO e com as recomendações contidas nas normas da ABNT no que couber. | M | 3500 | 43 | IV - Fornecedor | 36 | IV - Fornecedor | 28 | IV - Fornecedor | 35.67 | 124845
8 | 125826 | Meio fio pré moldado de 1 Mt Características: 12cm x 15cm X 30cm - comp. 1mt. Espessura de cima: 12cm. Espessura de baixo: 15 cm. Devem ser entregues sem rachaduras ou defeitos. Em conformidade com o INMETRO e com as recomendações contidas nas normas da ABNT no que couber. | M | 3000 | 48 | IV - Fornecedor | 40 | IV - Fornecedor | 37 | IV - Fornecedor | 41.67 | 125010
9 | 105669 | Piso podotátil direcional de 6cm, com função de acessibilidade. Características: De concreto, 0,20X0,20X6cm, 35 Mpa, vermelho. Devem ser entregues sem rachaduras ou defeitos. Em conformidade com o INMETRO e com as recomendações contidas nas normas da ABNT no que couber. | M² | 300 | 140 | IV - Fornecedor | 77 | IV - Fornecedor | 78 | IV - Fornecedor | 98.33 | 29499
10 | 105672 | Piso podotátil alerta de 6cm, com função de acessibilidade. Características: De concreto, 0,20X0,20X6cm, 35 Mpa, vermelho. Devem ser entregues sem rachaduras ou defeitos. Em conformidade com o INMETRO e com as recomendações contidas nas normas da ABNT no que couber. | M² | 200 | 140 | IV - Fornecedor | 77 | IV - Fornecedor | 78 | IV - Fornecedor | 98.33 | 19666
11 | 105522 | Tampa de concreto de 8cm. Apresentação: (100X100X8cm). Ferragem em malha simples 10x10cm aço Ø10mm. Devem ser entregues sem rachaduras ou defeitos. Modelo conforme Termo de Referência. Em conformidade com o INMETRO e com as recomendações contidas nas normas da ABNT no que couber. | UNID | 2000 | 250 | IV - Fornecedor | 1020 | IV - Fornecedor | 350 | IV - Fornecedor | 540 | 1080000
12 | 105523 | Tampa de concreto de 13cm. Apresentação: (100X100X13cm). Ferragem em malha dupla 10x10cm aço Ø10mm.Devem ser entregues sem rachaduras ou defeitos. Modelo conforme Termo de Referência. Em conformidade com o INMETRO e com as recomendações contidas nas normas da ABNT no que couber. | UNID | 1000 | 320 | IV - Fornecedor | 1350 | IV - Fornecedor | 516 | IV - Fornecedor | 728.67 | 728670
13 | 105524 | Tampa de concreto de 8cm. Apresentação: (100X60X8cm). Ferragem em malha simples 10x10cm aço Ø10mm. Devem ser entregues sem rachaduras ou defeitos. Modelo conforme Termo de Referência. Em conformidade com o INMETRO e com as recomendações contidas nas normas da ABNT no que couber. | UNID | 200 | 200 | IV - Fornecedor | 380 | IV - Fornecedor | 264 | IV - Fornecedor | 281.33 | 56266
14 | 105525 | Tampa de concreto de 13cm. Apresentação: (120X120X13cm). Ferragem em malha dupla 10x10cm aço Ø10mm. Devem ser entregues sem rachaduras ou defeitos. Modelo conforme Termo de Referência. Em conformidade com o INMETRO e com as recomendações contidas nas normas da ABNT no que couber. | UNID | 1000 | 480 | IV - Fornecedor | 1890 | IV - Fornecedor | 744 | IV - Fornecedor | 1038 | 1038000
15 | 105528 | Tubo de concreto Ø 20 - Ps1. Características: Junta rígida. Armado de encaixe macho e fêmea. Devem ser entregues sem rachaduras ou defeitos. Em conformidade com o INMETRO e com as recomendações contidas nas normas da ABNT no que couber. | UNID | 1000 | 43 | IV - Fornecedor | 42 | IV - Fornecedor | 37 | IV - Fornecedor | 40.67 | 40670
16 | 105529 | Tubo de concreto Ø 30 - Ps1. Cartacterísticas: Junta rígida. Armado de encaixe macho e fêmea. Devem ser entregues sem rachaduras ou defeitos. Em conformidade com o INMETRO e com as recomendações contidas nas normas da ABNT no que couber. | UNID | 4000 | 55 | IV - Fornecedor | 50 | IV - Fornecedor | 48 | IV - Fornecedor | 51 | 204000
17 | 105530 | Tubo de concreto Ø 40 - Ps1. Características: Junta rígida. Armado de encaixe tipo macho/fêmea. Devem ser entregues sem rachaduras ou defeitos. Em conformidade com o INMETRO e com as recomendações contidas nas normas da ABNT no que couber. | UNID | 5000 | 78 | IV - Fornecedor | 62 | IV - Fornecedor | 63 | IV - Fornecedor | 67.67 | 338350
18 | 105531 | Tubo de concreto Ø 60 - Ps1. Características: Junta rígida. Armado de encaixe tipo macho/fêmea. Devem ser entregues sem rachaduras ou defeitos. Em conformidade com o INMETRO e com as recomendações contidas nas normas da ABNT no que couber. | UNID | 5000 | 145 | IV - Fornecedor | 130 | IV - Fornecedor | 126 | IV - Fornecedor | 133.67 | 668350
19 | 105532 | Tubo de concreto Ø 60 - PA1. Características: Junta rígida. Armado de encaixe tipo macho/fêmea. Devem ser entregues sem rachaduras ou defeitos. Em conformidade com o INMETRO e com as recomendações contidas nas normas da ABNT no que couber. | UNID | 1000 | 280 | IV - Fornecedor | 220 | IV - Fornecedor | 190 | IV - Fornecedor | 230 | 230000
20 | 105533 | Tubo de concreto Ø 80 - PA1. Características: Junta rígida. Armado de encaixe tipo macho/fêmea. Devem ser entregues sem rachaduras ou defeitos. Em conformidade com o INMETRO e com as recomendações contidas nas normas da ABNT no que couber. | UNID | 2000 | 390 | IV - Fornecedor | 470 | IV - Fornecedor | 361 | IV - Fornecedor | 407 | 814000
21 | 105534 | Tubo de concreto Ø 100 - PA1. Características: Junta rígida, Armado de encaixe tipo macho/fêmea. Devem ser entregues sem rachaduras ou defeitos. Em conformidade com o INMETRO e com as recomendações contidas nas normas da ABNT no que couber. | UNID | 2000 | 580 | IV - Fornecedor | 570 | IV - Fornecedor | 575 | IV - Fornecedor | 575 | 1150000
22 | 105535 | Tubo de concreto Ø 80 - PA2. Características: Junta rígida. Armado de encaixe tipo macho/fêmea. Devem ser entregues sem rachaduras ou defeitos. Em conformidade com o INMETRO e com as recomendações contidas nas normas da ABNT no que couber. | UNID | 500 | 460 | IV - Fornecedor | 570 | IV - Fornecedor | 454 | IV - Fornecedor | 494.67 | 247335
23 | 105678 | Tubo de concreto Ø 100 - PA2. Características: Junta rígida. Armado de encaixe tipo macho/fêmea. Devem ser entregues sem rachaduras ou defeitos. Em conformidade com o INMETRO e com as recomendações contidas nas normas da ABNT no que couber. | UNID | 300 | 690 | IV - Fornecedor | 695 | IV - Fornecedor | 740 | IV - Fornecedor | 708.33 | 212499
24 | 105679 | Tubo de concreto Ø 120 - PA2. Características: Junta rígida. Armado de encaixe tipo macho/fêmea. Devem ser entregues sem rachaduras ou defeitos. Em conformidade com o INMETRO e com as recomendações contidas nas normas da ABNT no que couber. | UNID | 1000 | 850 | IV - Fornecedor | 1150 | IV - Fornecedor | 902 | IV - Fornecedor | 967.33 | 967330
25 | 2070936 | Grelha de Concreto Armado. Características: Para uso em rede pluvial comforme projeto concreto com resistência de à compressão de FCK 25 e volume de 0,039 com peso estimando de 94 kg, com Dimenões de 50 cm x 80 cm com armadura de ferro com diametro de 10mm, com espaçamento interno de 25 cm x 4 cm, conforme projeto. | UNID | 2000 | 380 | IV - Fornecedor | 520 | IV - Fornecedor | 300 | IV - Fornecedor | 400 | 800000
[11 empty] | TOTAL | 9797024